## Sheet1
MES协议
开始测试指令 | 68 | AA | AA | AA | AA | AA | AA | 68 | 05 | 12 | 00 | 25 | 07 | 18 | 11 | 01 | 53 | 00 | 03 | FC | 00 | 01 | 77 | 00 | 00 | 50 | 02 | 05 | 00 | 5A | 16
| 帧起始符 | 表号 | [5 empty] | 帧起始符 | 控制码 | 数据域长度 | [7 empty] | 设备类型 | 数据标识 |  | 帧序号 | 数据内容 | [7 empty] | 和校验 | 固定帧尾
[10 empty] | 低位在前 高位在后 |  | 时间 | [6 empty] | 低位在前 高位在后 |  |  | 工位 | 固定内容 | [6 empty] | 校验位前的数据和
返回开始测试 | 68 | AA | AA | AA | AA | AA | AA | 68 | 85 | 12 | 00 | 25 | 07 | 18 | 11 | 01 | 53 | 08 | 03 | FC | 00 | 01 | 77 | 00 | 00 | 50 | 02 | 05 | 00 | E2 | 16
| 固定帧头 | 表号 | [5 empty] | 帧起始符 | 控制码 | 数据域长度 |  | 时间 | [5 empty] | 设备类型 | 数据标识 |  | 帧序号 | 数据内容 | [7 empty] | 和校验 | 固定帧尾
[10 empty] | 低位在前 高位在后 | [8 empty] | 低位在前 高位在后 |  |  | 工位 | 固定内容 | [6 empty] | 校验位前的数据和
查询测试结果 | 68 | AA | AA | AA | AA | AA | AA | 68 | 01 | 0B | 00 | 25 | 07 | 21 | 09 | 59 | 47 | 00 | 04 | FC | 00 | 01 | 2A | 16
| 固定帧头 |  |  | 表号 |  |  |  | 帧起始符 | 控制码 | 数据域长度 |  | 时间 | [5 empty] | 设备类型 | 数据标识 |  | 帧序号 | 数据内容 | 和校验 | 固定帧尾
[10 empty] | 低位在前 高位在后 | [8 empty] | 低位在前 高位在后 |  |  | 工位 | 校验位前的数据和
返回测试结果 | 68 | AA | AA | AA | AA | AA | AA | 68 | 81 | 5D | 00 | 25 | 07 | 21 | 09 | 59 | 39 | 08 | 04 | FC | 00 | 01 | 00 | 20 | 41 | 29 | 09 | 30 | 03 | 60 | FF EF FF | 38 36 34 34 33 37 30 37 33 34 30 33 30 36 34 | 34 36 30 31 31 33 35 31 38 37 37 34 32 34 39 | 38 39 38 36 31 31 32 35 32 30 31 30 35 38 33 37 36 37 37 36 | 00 | 25 06 27 13 51 07 | 30 30 30 31 30 38 30 33 37 66 36 66 | 01 00 00 00 00 00 60 81 | 32 27 00 00 | 65 | 16
| 固定帧头 |  |  | 表号 |  |  |  | 帧起始符 | 控制码 | 数据域长度 |  | 时间 | [5 empty] | 设备类型 | 数据标识 |  | 帧序号 | 数据内容 | [17 empty] | 和校验 | 固定帧尾
[10 empty] | 低位在前 高位在后 | [8 empty] | 低位在前 高位在后 |  |  | 工位 | 表具类型： 0:霍尔 1:光电 | 是否带附件： 按位解析 共8位 0x01 带119 0x02 带IC卡 0x10 带温压 | 供电电压：十进制 65/10=6.5 供电电压 | 静态电流：十进制41 | 信号强度：例：0x21代表33信号强度 | 时钟电压：十进制 48/10=4.8 | 版本号 高位在前，例：0x02 0x04代表版本2.0.4 |  | 高位在前， 第一位FF保留状态 第二位EF： 1110依次代表 IC卡，119，阀门，计量状态 1111依次代表 EF,SIM卡,连接，模块状态 第三位FF: 1111前两位1为保留，后两位11表示蓝牙状态和倾斜开关状态， 1111依次代表开盖检测，温压，红外，RTC状态 开盖状态，0为低电平，1为正常(高电平) 蓝牙状态 0为异常，1为正常（仅校验串口通信） 倾斜开关状态 0为正常，1为异常 考虑到兼容性问题，这一部分最好做成可配置是否检测的 | 15位IMEI号ASCII码解析864437073403064 | 15位SIM卡号ASCII码解析460113518774249 | 20位ICCID卡号ASCII码解析89861125201058376776 | 备电检测 00 无备电 01 有备电 | 软件版本编译时间 YYMMDDhhmmss；会同软件版本号组成唯一的版本标识； | 星闪MAC地址 30 30 30 31 30 38 30 33 37 66 36 66ASCII码解析0001080376f6f ，该项目可配置是否需要检测 | ESAMID 8位，该项目可配置是否需要检测 | 板载压力的值，该项目可配置是否需要检测
00为正常