## 开始测试指令
开始测试指令
示例指令: 68 AA 19 00 00 01 80 12 60 21 00 01 01 00 0F 00 00 00 0F 00 14 00 E6 59 16
序号 | 内容 | 长度 | 说明 | 数据格式 | 备注
0 | 0x68 | 1B | 固定帧头 | HEX
1 | 0xAA | 1B | 开始测试指示位 | HEX
2 | 0x19 | 1B | 整包长度,25个字节 | HEX
3 | 0x00 | 1B | 第1工位 | HEX | 00 01 80 12 60 21 12位表号，本表号实际为模块号。如S00180126021，取00180126021=》00 01 80 12 60 21，不足的位补0
4 | 0x00 | 1B | 表具编号第1字节 | HEX
5 | 0x01 | 1B | 表具编号第2字节 | HEX
6 | 0x80 | 1B | 表具编号第3字节 | HEX
7 | 0x12 | 1B | 表具编号第4字节 | HEX
8 | 0x60 | 1B | 表具编号第5字节 | HEX
9 | 0x21 | 1B | 表具编号第6字节 | HEX
10 | 0x00 | 1B | 表具类型 00机械表 01超声波表 | HEX
11 | 0x01 | 1B | 表计类型 默认1 | HEX
12 | 0x01 | 1B | 换能器类型 默认1 | HEX
13 | 0x00 | 1B | 管径低字节 | HEX
14 | 0x0F | 1B | 管径高字节，默认15 | HEX
15 | 0x00 | 1B | 阀门类型 0无阀门 1无线阀 2两线阀 | HEX
16 | 0x00 | 1B | 模组类型 0代表NB 1代表CAT.1 | HEX
17 | 0x00 | 1B | 超声波管径低字节 | HEX
18 | 0x0F | 1B | 超声波管径高字节，默认15 | HEX
19 | 0x00 | 1B | 超声波阀门类型 0无阀门 | HEX
20 | 0x14 | 1B | 超声波阀门超时时间，默认20秒 | HEX
21 | 0x00 | 1B | 超声波阀门最大电流低字节 | HEX
22 | 0xE6 | 1B | 超声波阀门最大电流高字节，默认230 | HEX
23 | 0x59 | 1B | 和校验 | HEX
24 | 0x16 | 1B | 固定帧尾 | HEX

## 工装返回开始测试指令
工装返回开始测试指令
示例指令: 68 AB 06 00 19 16
序号 | 内容 | 长度 | 说明 | 数据格式
0 | 0x68 | 1B | 固定帧头 | HEX
1 | 0xAB | 1B | 已开始测试指示位 | HEX
2 | 0x06 | 1B | 整包长度，6个字节 | HEX
3 | 0x00 | 1B | 第1工位 | HEX
4 | 0x19 | 1B | 和校验 | HEX
5 | 0x16 | 1B | 固定帧尾 | HEX

## 查询结果指令
查询结果指令
示例指令: 68 AC 06 00 1A 16
序号 | 内容 | 长度 | 说明 | 数据格式
0 | 0x68 | 1B | 固定帧头 | HEX
1 | 0xAC | 1B | 查询测试结果指示位 | HEX
2 | 0x06 | 1B | 整包长度，6个字节 | HEX
3 | 0x00 | 1B | 第1工位 | HEX
4 | 0x1A | 1B | 和校验 | HEX
5 | 0x16 | 1B | 固定帧尾 | HEX

## 工装返回查询结果指令
工装返回查询结果指令
示例指令: 68 AD 6C 00 10 0E 10 0E 0A 00 0A 00 0A 00 10 0E 10 0E 0A 00 01 01 01 01 38 38 38 38 38 38 38 38 38 38 38 38 38 38 38 37 37 37 37 37 37 37 37 37 37 37 37 37 37 37 36 36 36 36 36 36 36 36 36 36 36 36 36 36 36 36 36 36 36 36 19 01 01 01 10 0E 33 66 35 33 30 31 32 62 30 30 30 30 31 62 33 33 01 01 01 00 00 00 00 00 01 01 CC 16
序号 | 内容 | 长度 | 说明 | 数据格式 | 备注
0 | 0x68 | 1B | 固定帧头 | HEX
1 | 0xAD | 1B | 返回测试结果指示位 | HEX
2 | 0x6C | 1B | 整包长度，108个字节 | HEX
3 | 0x00 | 1B | 第1工位 | HEX
4 | 0x10 | 1B | 主电电压(供电电压)低字节 | HEX | 小端模式
5 | 0x0E | 1B | 主电电压(供电电压)高字节 | HEX
6 | 0x10 | 1B | 主电电压(协议获取)低字节 | HEX | 小端模式
7 | 0x0E | 1B | 主电电压(协议获取)高字节 | HEX
8 | 0x0A | 1B | 静态功耗低字节 | HEX | 小端模式
9 | 0x00 | 1B | 静态功耗高字节 | HEX
10 | 0x0A | 1B | 满水功耗低字节 | HEX | 小端模式
11 | 0x00 | 1B | 满水功耗高字节 | HEX
12 | 0x0A | 1B | 走水功耗低字节 | HEX | 小端模式
13 | 0x00 | 1B | 走水功耗高字节 | HEX
14 | 0x10 | 1B | 备电/NB/扩频电压(供电电压)低字节 | HEX | 小端模式，如果没有的话默认返回3600
15 | 0x0E | 1B | 备电/NB/扩频电压(供电电压)高字节 | HEX
16 | 0x10 | 1B | 备电/NB/扩频电压(协议获取)低字节 | HEX | 小端模式
17 | 0x0E | 1B | 备电/NB/扩频电压(协议获取)高字节 | HEX
18 | 0x0A | 1B | 备电/NB/扩频功耗低字节 | HEX | 小端模式
19 | 0x00 | 1B | 备电/NB/扩频功耗高字节 | HEX
20 | 0x01 | 1B | 蓝牙检测(预留,不检测) 0异常 1正常 | HEX
21 | 0x01 | 1B | flash检测 0异常 1正常 | HEX
22 | 0x01 | 1B | 计量 0异常 1正常 | HEX
23 | 0x01 | 1B | 红外通信 0异常 1正常 | HEX
24 | 0x38 | 1B | IMEI号第1字节 | ASCII
25 | 0x38 | 1B | IMEI号第2字节 | ASCII
26 | 0x38 | 1B | IMEI号第3字节 | ASCII
27 | 0x38 | 1B | IMEI号第4字节 | ASCII
28 | 0x38 | 1B | IMEI号第5字节 | ASCII
29 | 0x38 | 1B | IMEI号第6字节 | ASCII
30 | 0x38 | 1B | IMEI号第7字节 | ASCII
31 | 0x38 | 1B | IMEI号第8字节 | ASCII
32 | 0x38 | 1B | IMEI号第9字节 | ASCII
33 | 0x38 | 1B | IMEI号第10字节 | ASCII
34 | 0x38 | 1B | IMEI号第11字节 | ASCII
35 | 0x38 | 1B | IMEI号第12字节 | ASCII
36 | 0x38 | 1B | IMEI号第13字节 | ASCII
37 | 0x38 | 1B | IMEI号第14字节 | ASCII
38 | 0x38 | 1B | IMEI号第15字节 | ASCII
39 | 0x37 | 1B | IMSI号第1字节 | ASCII
40 | 0x37 | 1B | IMSI号第2字节 | ASCII
41 | 0x37 | 1B | IMSI号第3字节 | ASCII
42 | 0x37 | 1B | IMSI号第4字节 | ASCII
43 | 0x37 | 1B | IMSI号第5字节 | ASCII
44 | 0x37 | 1B | IMSI号第6字节 | ASCII
45 | 0x37 | 1B | IMSI号第7字节 | ASCII
46 | 0x37 | 1B | IMSI号第8字节 | ASCII
47 | 0x37 | 1B | IMSI号第9字节 | ASCII
48 | 0x37 | 1B | IMSI号第10字节 | ASCII
49 | 0x37 | 1B | IMSI号第11字节 | ASCII
50 | 0x37 | 1B | IMSI号第12字节 | ASCII
51 | 0x37 | 1B | IMSI号第13字节 | ASCII
52 | 0x37 | 1B | IMSI号第14字节 | ASCII
53 | 0x37 | 1B | IMSI号第15字节 | ASCII
54 | 0x36 | 1B | ICCID第1字节 | ASCII
55 | 0x36 | 1B | ICCID第2字节 | ASCII
56 | 0x36 | 1B | ICCID第3字节 | ASCII
57 | 0x36 | 1B | ICCID第4字节 | ASCII
58 | 0x36 | 1B | ICCID第5字节 | ASCII
59 | 0x36 | 1B | ICCID第6字节 | ASCII
60 | 0x36 | 1B | ICCID第7字节 | ASCII
61 | 0x36 | 1B | ICCID第8字节 | ASCII
62 | 0x36 | 1B | ICCID第9字节 | ASCII
63 | 0x36 | 1B | ICCID第10字节 | ASCII
64 | 0x36 | 1B | ICCID第11字节 | ASCII
65 | 0x36 | 1B | ICCID第12字节 | ASCII
66 | 0x36 | 1B | ICCID第13字节 | ASCII
67 | 0x36 | 1B | ICCID第14字节 | ASCII
68 | 0x36 | 1B | ICCID第15字节 | ASCII
69 | 0x36 | 1B | ICCID第16字节 | ASCII
70 | 0x36 | 1B | ICCID第17字节 | ASCII
71 | 0x36 | 1B | ICCID第18字节 | ASCII
72 | 0x36 | 1B | ICCID第19字节 | ASCII
73 | 0x36 | 1B | ICCID第20字节 | ASCII
74 | 0x19 | 1B | 信号强度 1位 19=>25 | HEX
75 | 0x01 | 1B | 阀门 0异常 1正常 | HEX
76 | 0x01 | 1B | 阀门到位 0异常 1正常 | HEX
77 | 0x01 | 1B | EEPROM 0异常 1正常 | HEX
78 | 0x10 | 1B | GP30电压低字节 | HEX | 小端模式
79 | 0x0E | 1B | GP30电压高字节 | HEX
80 | 0x33 | 1B | loraEUI第1字节 | ASCII
81 | 0x66 | 1B | loraEUI第2字节 | ASCII
82 | 0x35 | 1B | loraEUI第3字节 | ASCII
83 | 0x33 | 1B | loraEUI第4字节 | ASCII
84 | 0x30 | 1B | loraEUI第5字节 | ASCII
85 | 0x31 | 1B | loraEUI第6字节 | ASCII
86 | 0x32 | 1B | loraEUI第7字节 | ASCII
87 | 0x62 | 1B | loraEUI第8字节 | ASCII
88 | 0x30 | 1B | loraEUI第9字节 | ASCII
89 | 0x30 | 1B | loraEUI第10字节 | ASCII
90 | 0x30 | 1B | loraEUI第11字节 | ASCII
91 | 0x30 | 1B | loraEUI第12字节 | ASCII
92 | 0x31 | 1B | loraEUI第13字节 | ASCII
93 | 0x62 | 1B | loraEUI第14字节 | ASCII
94 | 0x33 | 1B | loraEUI第15字节 | ASCII
95 | 0x33 | 1B | loraEUI第16字节 | ASCII
96 | 0x01 | 1B | 强磁检测 0异常 1正常 | HEX
97 | 0x01 | 1B | 开盖 0异常 1正常 | HEX
98 | 0x01 | 1B | GPS模组状态 0异常 1正常 | HEX
99 | 0x00 | 1B | 无磁模组信号强度 | HEX
100 | 0x00 | 1B | 校验码第1字节 | HEX | 小端模式
101 | 0x00 | 1B | 校验码第2字节 | HEX
102 | 0x00 | 1B | 程序版本号第1字节 | HEX | 小端模式
103 | 0x00 | 1B | 程序版本号第2字节 | HEX
104 | 0x01 | 1B | 水温检测 0异常 1正常 | HEX
105 | 0x01 | 1B | 压力检测 0异常，1正常 | HEX
106 | 0xCC | 1B | 和校验 | HEX
107 | 0x16 | 1B | 固定帧尾 | HEX

## 总览说明
测试指令协议总览
指令类型 | 指令代码 | 长度(字节) | 功能说明 | 示例指令
开始测试指令 | 0x68 AA | 25 | 发送给工装，开始测试 | 68 AA 19 00 00 01 80 12 60 21 00 01 01 00 0F 00 00 00 0F 00 14 00 E6 59 16
工装返回开始测试指令 | 0x68 AB | 6 | 工装确认开始测试 | 68 AB 06 00 13 16
查询结果指令 | 0x68 AC | 6 | 查询测试结果 | 68 AC 06 00 1A 16
工装返回查询结果指令 | 0x68 AD | 108 | 返回详细测试结果 | 68 AD 6C 00 10 0E 10 0E 0A 00 0A 00 0A 00 10 0E 10 0E 0A 00 01 01 01 01 38 38 38 38 38 38 38 38 38 38 38 38 38 38 38 37 37 37 37 37 37 37 37 37 37 37 37 37 37 37 36 36 36 36 36 36 36 36 36 36 36 36 36 36 36 36 36 36 36 36 19 01 01 01 10 0E 33 66 35 33 30 31 32 62 30 30 30 30 31 62 33 33 01 01 01 00 00 00 00 00 01 01 CC 16
校验计算规则
计算范围 | 从帧头68开始 |  | 包含所有字节，除校验位和帧尾
计算方法 | 字节累加求和 |  | 所有参与字节十进制相加
取值规则 | 取低字节 |  | 总和 & 0xFF
额外检测项目
触摸按键 |  |  | 人工目检
液晶显示 |  |  | 人工目检
LoRa检测 |  |  | 需勾选，根据EUI查询信号强度
EUI信号强度 |  |  | 后台获取，有符号整形
水温检测 |  |  | 0异常，1正常
压强检测 |  |  | 0异常，1正常
数据格式说明
HEX |  |  | 16进制格式
ASCII |  |  | ASCII字符格式
小端模式 |  |  | 低字节在前，高字节在后
重要说明
表号格式 |  |  | 取后11位转为6字节BCD码
电压计算 |  |  | 小端模式，单位0.001V
功耗计算 |  |  | 小端模式，单位uA