## Sheet1
扫码后给各工位发送启动测试命令：
帧头 | 同步码 |  | 命令标识 | 工位号 | 校验和 | 帧尾
68 | AB 55 |  | 01 0A | 00~03 | 帧头到工位号 | 16
等待40s后 . . . . . .
发送读取各工位状态命令：
帧头 | 同步码 |  | 命令标识 | 工位号 | 校验和 | 帧尾
68 | AB 55 |  | 02 0B | 00~03 | 帧头到工位号 | 16
等待返回数据（1s内无数据返回则工装板异常）
各工位返回命令：
帧头 | 同步码 |  | 工位号 | 数据域 | 校验和 | 帧尾
68 | DB 68 55 |  | 00~03 |  | 帧头到校验和前 | 16
数据域格式
工装板测试数据 | [7 empty] | 表具红外返回数据
电压 | 电流 | 空4个字节 | 计量接口TX状态 | LED灯状态 | 阀门状态 | 光电状态 | 通信板状态 | 68 AB 57 58 AA AA AA AA AA F2 77 88 99 55 81 00 17 E2 0A | 表号 | 流量 | 表具采集计量电池电压 | 表具采集GPRS电池电压 | EEPROM状态 | 计量状态 | FLASH状态 | 温感状态 | 压力状态 | GPRS模块 | 信号值 | 卡类型 | 商用
2BYTE、HEX、分辨率0.001V、与表具采集电压进行对比，误差在0.2V范围内为合格 | 2BYTE、HEX、分辨率0.1uA 系统中预留阀值，最终结果等于返回值减去阀值 |  | 1BYTE、 0：异常 1：正常 | 1BYTE、0：异常 1：正常 | 1BYTE、0：异常 1：正常 | 1BYTE、0：异常 1：正常 | 不管它 | 不管它，数个数 | 5BYTE、BCD码 | 4BYTE、BCD码、分辨率为0.0001m³/h、固定为1.2340m³/h | 1BYTE、HEX、分辨率0.1V | 1BYTE、HEX、分辨率0.1V | 1BYTE、1：异常 0：正常 | 1BYTE、1：异常 0：正常 | 1BYTE、1：异常 0：正常 | 1BYTE、1：异常 0：正常 | 1BYTE、1：异常 0：正常 | 阀值可配置，大于阀值为正常，否则异常 |  | 默认0xff（无卡）
[9 empty] | 表号 | 标况瞬时流量 | 标况累计流量 | 卡类型标识 | E2PROM | UMU状态 | 温度 | 压力 | RTC | ESAM | 信号强度 | syspow电压 | 民用
[9 empty] | 5BYTE | 4BYTE | 5BYTE | 1BYTE | 1BYTE | 1BYTE | 1BYTE | 1BYTE | 1BYTE | 1BYTE | 1BYTE | 2BYTE
[9 empty] | UART1 | UMU
[9 empty] | UART2 | 主机板
[9 empty] | UART3 | 表具
[8 empty] | 需要 | UMU接口协议
表具红外协议
上位机协议