## IO分配情况
引脚编号 | IO名称 | IO功能 | 选用的IO | 配置的功能 | 标签
1 | PD10 | INPUT/OUTPUT/CAN_RX/ADC_IN18/EXTI14_Select2 | -- | -- | --
2 | PE9 | INPUT/OUTPUT/CAN_TX/ADC_IN19/EXTI18_Select1 | -- | -- | --
3 | PA13 | INPUT/OUTPUT/UART0_RX/LPUART0_RX/ADC_IN4/EXTI3_Select1 | -- | -- | --
4 | PA14 | INPUT/OUTPUT/UART0_TX/LPUART0_TX/ADC_IN11/EXTI3_Select2 | -- | -- | --
5 | PA15 | INPUT/OUTPUT/SVD_SVS/COMP3_OUT/WKUP_WKUP0/EXTI3_Select3 | -- | -- | --
6 | PA0 | INPUT/OUTPUT/ADC_IN5/UART4_RX/LCD_COM0/PGL_LUT3OUT/EXTI0_Select0 | -- | -- | --
7 | PA1 | INPUT/OUTPUT/ADC_IN12/UART4_TX/LCD_COM1/PGL_LUT2OUT/EXTI0_Select1 | -- | -- | --
8 | PA2 | INPUT/OUTPUT/LPUART0_RX/UART0_RX/LCD_COM2/EXTI0_Select2 | PA2 | OUTPUT | RS2103_CTL
9 | PA3 | INPUT/OUTPUT/LPUART0_TX/UART0_TX/LCD_COM3/EXTI0_Select3 | PA3 | OUTPUT | RS2103_POWER
10 | PA4 | INPUT/OUTPUT/COMP2_INN1/GPTIM1_CH3/LCD_COM4/LCD_SEG28/EXTI1_Select0 | -- | -- | --
11 | PA5 | INPUT/OUTPUT/COMP2_INN2/GPTIM1_CH4/LCD_COM5/LCD_SEG29/EXTI1_Select1 | -- | -- | --
12 | PA6 | INPUT/OUTPUT/CAN_RX/OPA_INN2/LCD_COM6/LCD_SEG30/EXTI1_Select2 | -- | -- | --
13 | PA7 | INPUT/OUTPUT/CAN_TX/OPA_INP2/LCD_COM7/LCD_SEG31/EXTI1_Select3 | -- | -- | --
14 | PA8 | INPUT/OUTPUT/COMP2_INP1/SPI1_SSN/LPTIM32_CH1/LCD_SEG0/EXTI2_Select0 | -- | -- | --
15 | PA9 | INPUT/OUTPUT/COMP2_INP2/SPI1_SCK/LPTIM32_CH2/LCD_SEG1/EXTI2_Select1 | -- | -- | --
16 | PA10 | INPUT/OUTPUT/WKUP_WKUP1/COMP1_INN1/LPTIM32_ETR/LCD_SEG2/EXTI2_Select2 | PA10 | EXTI2_Select2 | --
17 | PA11 | INPUT/OUTPUT/LPUART2_RX/I2C_SCL/LCD_SEG32/EXTI2_Select3 | PA11 | OUTPUT | OPEN
18 | PA12 | INPUT/OUTPUT/LPUART2_TX/I2C_SDA/LCD_SEG33/EXTI3_Select0 | PA12 | OUTPUT | CLOSE
19 | PD9 | INPUT/OUTPUT/WKUP_WKUP8/EXTI14_Select1 | -- | -- | --
20 | PE8 | INPUT/OUTPUT/EXTI18_Select0 | -- | -- | --
21 | PB0 | INPUT/OUTPUT/SPI1_MISO/UART3_RX/OPA_OUT3/LCD_SEG34/EXTI4_Select0 | -- | -- | --
22 | PB1 | INPUT/OUTPUT/SPI1_MOSI/UART3_TX/OPA_OUT4/LCD_SEG35/EXTI4_Select1 | -- | -- | --
23 | PB2 | INPUT/OUTPUT/WKUP_WKUP2/UART4_RX/ATIM_CH1N/LCD_VCIN1/EXTI4_Select2 | -- | -- | --
24 | PB3 | INPUT/OUTPUT/UART4_TX/ATIM_CH2N/LCD_VCIN2/EXTI4_Select3 | -- | -- | --
25 | PB4 | INPUT/OUTPUT/COMP3_INN1/LPUART2_RX/ATIM_CH1/LCD_SEG3/EXTI5_Select0 | PB4 | OUTPUT | LED
26 | PB5 | INPUT/OUTPUT/COMP3_INN2/LPUART2_TX/ATIM_CH2/LCD_SEG4/EXTI5_Select1 | -- | -- | --
27 | PB6 | INPUT/OUTPUT/SPI2_SSN/ATIM_CH3/LCD_SEG5/EXTI5_Select2 | -- | -- | --
28 | PB7 | INPUT/OUTPUT/SPI2_SCK/ATIM_CH4/LCD_SEG6/PGL_LUT2IN0/EXTI5_Select3 | -- | -- | --
29 | PB8 | INPUT/OUTPUT/COMP1_INP1/SPI0_SSN/ATIM_CH3N/LCD_SEG7/PGL_LUT2IN1/EXTI6_Select0 | PB8 | EXTI6_Select0 | --
30 | PB9 | INPUT/OUTPUT/COMP1_INP2/SPI0_SCK/GPTIM0_ETR/LCD_SEG8/PGL_LUT2IN2/EXTI6_Select1 | -- | -- | --
31 | PB10 | INPUT/OUTPUT/OPA_INN1/SPI0_MISO/GPTIM0_CH1/LCD_SEG9/PGL_LUT2IN3/EXTI6_Select2 | -- | -- | --
32 | PB11 | INPUT/OUTPUT/OPA_INP1/SPI0_MOSI/GPTIM0_CH2/LCD_SEG10/PGL_LUT3IN0/EXTI6_Select3 | -- | -- | --
33 | PB12 | INPUT/OUTPUT/OPA_OUT1/WKUP_WKUP3/CMU_FOUT1/ATIM_ETR/PGL_LUT3IN1/EXTI7_Select0 | -- | -- | --
34 | PB13 | INPUT/OUTPUT/UART1_RX/LPUART1_RX/LCD_SEG11/PGL_LUT3IN2/EXTI7_Select1 | -- | -- | --
35 | PB14 | INPUT/OUTPUT/UART1_TX/LPUART1_TX/LCD_SEG12/PGL_LUT3IN3/EXTI7_Select2 | -- | -- | --
36 | PE0 | INPUT/OUTPUT/SPI0_SSN/LCD_SEG36/EXTI16_Select0 | PE0 | OUTPUT | Ext_VCC_CHK_Ctl
37 | PE1 | INPUT/OUTPUT/SPI0_SCK/LCD_SEG37/EXTI16_Select1 | PE1 | OUTPUT | VCC_RF_NB_CHK_CTR
38 | PE2 | INPUT/OUTPUT/SPI0_MISO/LCD_SEG38/EXTI16_Select2 | PE2 | OUTPUT | 3.6V_I_CHK_CTR2
39 | PE3 | INPUT/OUTPUT/SPI0_MOSI/LCD_SEG39/EXTI16_Select3 | PE3 | OUTPUT | 3.6V_I_CHK_CTR1
40 | PC13 | INPUT/OUTPUT/U7816_CLK/LPTIM16_CH1/LCD_SEG40/EXTI11_Select1 | -- | -- | --
41 | PC14 | INPUT/OUTPUT/U7816_IO/LPTIM16_CH2/LCD_SEG41/EXTI11_Select2 | -- | -- | --
42 | PC15 | INPUT/OUTPUT/CAN_RX/LPTIM32_CH3/LCD_SEG42/EXTI11_Select3 | -- | -- | --
43 | PE5 | INPUT/OUTPUT/CAN_TX/LPTIM32_CH4/LCD_SEG43/EXTI17_Select0 | PE5 | INPUT | gongwei4
44 | PB15 | INPUT/OUTPUT/I2C_SCL/SPI2_MISO/LCD_VDISP0/EXTI7_Select3 | PB15 | INPUT | gongwei3
45 | PD12 | INPUT/OUTPUT/I2C_SDA/SPI2_MOSI/LCD_VDISP1/EXTI15_Select0 | PD12 | INPUT | gongwei2
46 | PC0 | INPUT/OUTPUT/COMP3_INP1/GPTIM1_CH1/LCD_VDISP2/PGL_LUT0OUT/EXTI8_Select0 | PC0 | INPUT | gongwei1
47 | PC1 | INPUT/OUTPUT/COMP3_INP2/GPTIM1_CH2/LCD_VDISP3/PGL_LUT1OUT/EXTI8_Select1 | -- | -- | --
48 | PC2 | INPUT/OUTPUT/CMU_XTHI/UART1_RX/LPUART1_RX/PGL_LUT0IN0/EXTI8_Select2 | PC2 | OUTPUT | 12V_CTL2
49 | PC3 | INPUT/OUTPUT/CMU_XTHO/UART1_TX/LPUART1_TX/PGL_LUT0IN1/EXTI8_Select3 | PC3 | OUTPUT | 12V_CTL1
50 | PC4 | INPUT/OUTPUT/OPA_OUT2/COMP1_OUT/UART5_RX/LCD_SEG13/PGL_LUT0IN2/EXTI9_Select0 | PC4 | OUTPUT | RF_NB_CTL
51 | PC5 | INPUT/OUTPUT/DAC_OUT/COMP2_OUT/UART5_TX/LCD_SEG14/PGL_LUT0IN3/EXTI9_Select1 | PC5 | OUTPUT | 3.6V_CTL
52 | PC6 | INPUT/OUTPUT/WKUP_WKUP4/COMP1_INN2/GPTIM1_ETR/LCD_SEG15/PGL_LUT1IN0/EXTI9_Select2 | -- | -- | --
53 | PC7 | INPUT/OUTPUT/SPI2_SSN/ADC_IN6/LCD_SEG16/PGL_LUT1IN1/EXTI9_Select3 | -- | -- | --
54 | PC8 | INPUT/OUTPUT/SPI2_SCK/ADC_IN13/LCD_SEG17/PGL_LUT1IN2/EXTI10_Select0 | -- | -- | --
55 | PC9 | INPUT/OUTPUT/SPI2_MISO/ADC_IN14/LCD_SEG18/PGL_LUT1IN3/EXTI10_Select1 | -- | -- | --
56 | PC10 | INPUT/OUTPUT/WKUP_WKUP5/SPI2_MOSI/ADC_IN15/LCD_SEG19/EXTI10_Select2 | -- | -- | --
57 | PC11 | INPUT/OUTPUT/U7816_CLK/GPTIM0_CH3/ADC_IN16/LCD_SEG20/EXTI10_Select3 | PC11 | ADC_IN16 | --
58 | PC12 | INPUT/OUTPUT/U7816_IO/GPTIM0_CH4/ADC_IN17/LCD_SEG21/EXTI11_Select0 | PC12 | ADC_IN17 | --
59 | PH15 | PH15_INPUT/PH15_OUTPUT/PH15_RTCOUT | -- | -- | --
60 | XT32KO | XT32KO | -- | -- | --
61 | XT32KI | XT32KI | -- | -- | --
62 | VDD15 | VDD15 | -- | -- | --
63 | VSS | VSS | -- | -- | --
64 | VDD | VDD | -- | -- | --
65 | VREFN | VREFN | -- | -- | --
66 | VREFP | VREFP | -- | -- | --
67 | VBAT | VBAT | -- | -- | --
68 | PE6 | INPUT/OUTPUT/WKUP_WKUP9/EXTI17_Select1 | -- | -- | --
69 | PE7 | INPUT/OUTPUT/COMP3_OUT/EXTI17_Select2 | -- | -- | --
70 | PD11 | INPUT/OUTPUT/WKUP_WKUP6/CMU_FOUT0/ADC_IN0/ATIM_BRK1/EXTI14_Select3 | -- | -- | --
71 | PD0 | INPUT/OUTPUT/UART5_RX/GPTIM2_CH1/ADC_IN7/LCD_SEG22/EXTI12_Select0 | -- | -- | --
72 | PD1 | INPUT/OUTPUT/UART5_TX/GPTIM2_CH2/ADC_IN1/LCD_SEG23/EXTI12_Select1 | -- | -- | --
73 | PD2 | INPUT/OUTPUT/SPI1_SSN/GPTIM2_CH3/ADC_IN8/LCD_SEG24/EXTI12_Select2 | -- | -- | --
74 | PD3 | INPUT/OUTPUT/SPI1_SCK/GPTIM2_CH4/ADC_IN2/LCD_SEG25/EXTI12_Select3 | -- | -- | --
75 | PD4 | INPUT/OUTPUT/SPI1_MISO/GPTIM2_ETR/ADC_IN9/LCD_SEG26/EXTI13_Select0 | -- | -- | --
76 | PD5 | INPUT/OUTPUT/SPI1_MOSI/LPTIM16_ETR/ADC_IN3/LCD_SEG27/EXTI13_Select1 | -- | -- | --
77 | PD6 | INPUT/OUTPUT/WKUP_WKUP7/ATIM_BRK2/ADC_IN10/EXTI13_Select2 | -- | -- | --
78 | PD7 | INPUT/OUTPUT/UART3_RX/SWD_SWCLK/EXTI13_Select3 | PD7 | SWD_SWCLK | --
79 | PD8 | INPUT/OUTPUT/UART3_TX/SWD_SWDIO/EXTI14_Select0 | PD8 | SWD_SWDIO | --
80 | NRST | NRST | -- | -- | --