## 开始测试指令
开始测试指令
示例指令: 68 AA 06 00 18 16
序号 | 内容 | 长度 | 说明 | 数据格式 | 备注
0 | 0x68 | 1B | 固定帧头 | HEX
1 | 0xAA | 1B | 开始测试指示位 | HEX
2 | 0x06 | 1B | 整包长度,6个字节 | HEX
3 | 0x00 | 1B | 第1工位 | HEX
23 | 0x18 | 1B | 和校验 | HEX
24 | 0x16 | 1B | 固定帧尾 | HEX

## 工装返回开始测试指令
工装返回开始测试指令
示例指令: 68 AB 06 00 19 16
序号 | 内容 | 长度 | 说明 | 数据格式
0 | 0x68 | 1B | 固定帧头 | HEX
1 | 0xAB | 1B | 已开始测试指示位 | HEX
2 | 0x06 | 1B | 整包长度，6个字节 | HEX
3 | 0x00 | 1B | 第1工位 | HEX
4 | 0x19 | 1B | 和校验 | HEX
5 | 0x16 | 1B | 固定帧尾 | HEX

## 查询结果指令
查询结果指令
示例指令: 68 AC 06 00 1A 16
序号 | 内容 | 长度 | 说明 | 数据格式
0 | 0x68 | 1B | 固定帧头 | HEX
1 | 0xAC | 1B | 查询测试结果指示位 | HEX
2 | 0x06 | 1B | 整包长度，6个字节 | HEX
3 | 0x00 | 1B | 第1工位 | HEX
4 | 0x1A | 1B | 和校验 | HEX
5 | 0x16 | 1B | 固定帧尾 | HEX

## 工装返回查询结果指令
工装返回查询结果指令
示例指令: 68 AD 53 00 10 0E 10 0E 0A 00 0A 00 01 01 38 38 38 38 38 38 38 38 38 38 38 38 38 38 38 37 37 37 37 37 37 37 37 37 37 37 37 37 37 37 36 36 36 36 36 36 36 36 36 36 36 36 36 36 36 36 36 36 36 36 19 01 01 00 00 00 00 01 01 01 01 01 01 00 24 01 01 3C 16
序号 | 内容 | 长度 | 说明 | 数据格式 | 备注
0 | 0x68 | 1B | 固定帧头 | HEX
1 | 0xAD | 1B | 返回测试结果指示位 | HEX
2 | 0x53 | 1B | 整包长度，83个字节 | HEX
3 | 0x00 | 1B | 第1工位 | HEX
4 | 0x10 | 1B | 12V电压(供电电压)低字节 | HEX | 小端模式
5 | 0x0E | 1B | 12V电压(供电电压)高字节 | HEX
6 | 0x10 | 1B | 主电电压(协议获取)低字节 | HEX | 小端模式
7 | 0x0E | 1B | 主电电压(协议获取)高字节 | HEX
8 | 0x0A | 1B | 静态功耗低字节 | HEX | 小端模式
9 | 0x00 | 1B | 静态功耗高字节 | HEX
10 | 0x0A | 1B | 运行功耗低字节 | HEX | 小端模式
11 | 0x00 | 1B | 运行功耗高字节 | HEX
12 | 0x01 | 1B | 蓝牙模块 0异常 1正常 | HEX
13 | 0x01 | 1B | flash检测 0异常 1正常 | HEX
14 | 0x38 | 1B | IMEI号第1字节 | ASCII
15 | 0x38 | 1B | IMEI号第2字节 | ASCII
16 | 0x38 | 1B | IMEI号第3字节 | ASCII
17 | 0x38 | 1B | IMEI号第4字节 | ASCII
18 | 0x38 | 1B | IMEI号第5字节 | ASCII
19 | 0x38 | 1B | IMEI号第6字节 | ASCII
20 | 0x38 | 1B | IMEI号第7字节 | ASCII
21 | 0x38 | 1B | IMEI号第8字节 | ASCII
22 | 0x38 | 1B | IMEI号第9字节 | ASCII
23 | 0x38 | 1B | IMEI号第10字节 | ASCII
24 | 0x38 | 1B | IMEI号第11字节 | ASCII
25 | 0x38 | 1B | IMEI号第12字节 | ASCII
26 | 0x38 | 1B | IMEI号第13字节 | ASCII
27 | 0x38 | 1B | IMEI号第14字节 | ASCII
28 | 0x38 | 1B | IMEI号第15字节 | ASCII
29 | 0x37 | 1B | IMSI号第1字节 | ASCII
30 | 0x37 | 1B | IMSI号第2字节 | ASCII
31 | 0x37 | 1B | IMSI号第3字节 | ASCII
32 | 0x37 | 1B | IMSI号第4字节 | ASCII
33 | 0x37 | 1B | IMSI号第5字节 | ASCII
34 | 0x37 | 1B | IMSI号第6字节 | ASCII
35 | 0x37 | 1B | IMSI号第7字节 | ASCII
36 | 0x37 | 1B | IMSI号第8字节 | ASCII
37 | 0x37 | 1B | IMSI号第9字节 | ASCII
38 | 0x37 | 1B | IMSI号第10字节 | ASCII
39 | 0x37 | 1B | IMSI号第11字节 | ASCII
40 | 0x37 | 1B | IMSI号第12字节 | ASCII
41 | 0x37 | 1B | IMSI号第13字节 | ASCII
42 | 0x37 | 1B | IMSI号第14字节 | ASCII
43 | 0x37 | 1B | IMSI号第15字节 | ASCII
44 | 0x36 | 1B | ICCID第1字节 | ASCII
45 | 0x36 | 1B | ICCID第2字节 | ASCII
46 | 0x36 | 1B | ICCID第3字节 | ASCII
47 | 0x36 | 1B | ICCID第4字节 | ASCII
48 | 0x36 | 1B | ICCID第5字节 | ASCII
49 | 0x36 | 1B | ICCID第6字节 | ASCII
50 | 0x36 | 1B | ICCID第7字节 | ASCII
51 | 0x36 | 1B | ICCID第8字节 | ASCII
52 | 0x36 | 1B | ICCID第9字节 | ASCII
53 | 0x36 | 1B | ICCID第10字节 | ASCII
54 | 0x36 | 1B | ICCID第11字节 | ASCII
55 | 0x36 | 1B | ICCID第12字节 | ASCII
56 | 0x36 | 1B | ICCID第13字节 | ASCII
57 | 0x36 | 1B | ICCID第14字节 | ASCII
58 | 0x36 | 1B | ICCID第15字节 | ASCII
59 | 0x36 | 1B | ICCID第16字节 | ASCII
60 | 0x36 | 1B | ICCID第17字节 | ASCII
61 | 0x36 | 1B | ICCID第18字节 | ASCII
62 | 0x36 | 1B | ICCID第19字节 | ASCII
63 | 0x36 | 1B | ICCID第20字节 | ASCII
64 | 0x19 | 1B | 信号强度 1位 19=>25 | HEX
65 | 0x01 | 1B | 阀门 0异常 1正常 | HEX
66 | 0x01 | 1B | 阀门到位 0异常 1正常 | HEX
67 | 0x00 | 1B | 校验码第1字节 | HEX | 小端模式
68 | 0x00 | 1B | 校验码第2字节 | HEX
69 | 0x00 | 1B | 程序版本号第1字节 | HEX | 小端模式
70 | 0x00 | 1B | 程序版本号第2字节 | HEX
71 | 0x01 | 1B | 倾角模块 状态 | HEX | 0 异常 1 正常
72 | 0x01 | 1B | LCD 通讯状态 | HEX | 0x01 正常，0x00异常
73 | 0x01 | 1B | KEY_ON 按键状态 | HEX | 0x01 正常，0x00异常
74 | 0x01 | 1B | KEY_OFF 按键状态 | HEX | 0x01 正常，0x00异常
75 | 0x01 | 1B | DOOR_EN 状态 | HEX | 0x01 正常，0x00异常
76 | 0x01 | 1B | 电 源 管 理 芯 片 状态 | HEX | 0x01 正常，0x00异常
77 | 0x00 | 1B | 压 力 传 感 器 电压 高位字节 | HEX | 大端模式，3.6V
78 | 0x24 | 1B | 压 力 传 感 器 电压 低位字节 | HEX
79 | 0x01 | 1B | 485 通讯状态 | HEX | 0x01 正常，0x00异常
80 | 0x01 | 1B | NFC 通讯状态 | HEX | 0x01 正常，0x00异常
81 | 0x3C | 1B | 和校验 | HEX
82 | 0x16 | 1B | 固定帧尾 | HEX