## 通信协议
一、工装和压力监测仪主控板测试流程说明
流程阶段 | 触发条件 | 设备响应 | 自动功能 | 备注
测试启动 | Debug Set端口拉高 | 压力监测主控板自动进入测试模式 | 自动上告状态，自动检测Flash等相关信息 | /
测试过程 | Debug端口工装持续发送查询指令 | 下位机返回详细状态信息 | 实时响应查询请求 | 确保测试的时候CAT.1_PWR 使能打开，工装需要检测CAT.1_VCC
通信结束 | Debug Set端口释放控制 | 1s之后进入低功耗 | 工装线路板检查当前功耗 | /
二、查询指令格式 (控制码: 0x01)
TX: 68 FF FF FF FF FF FF 68 01 0A 00 25 09 22 10 10 10 0F 14 10 00 88 16
字节位置 | 十六进制值 | 字段名称 | 长度(字节) | 数据类型 | 说明
0-7 | 68 FF FF FF FF FF FF 68 | 帧头+广播地址+帧头 | 8 | HEX | 固定帧头格式，广播地址为全FF
8 | 01 | 控制码 | 1 | HEX | 读数据指令
'9-10 | 0A,00 | 数据域长度（包含系统时钟，设备类型，数据标识，帧序号，数据内容） | 2 | HEX | 10字节数据域,小端模式，低位在前
11-16 | 25 09 22 10 10 10 | 数据标识+时间戳+设备类型，1014 数据标识(多元产品嵌软定义) | 6 | HEX | 当前时间，固定值，不做要求
17 | 0F | 设备数量/类型 | 1 | HEX | 所有设备
18-19 | 14 10 | 数据标识 | 2 | HEX | 多元产品定义的协议标识
20 | 00 | 帧序号，固定00 | 1 | HEX | 当前帧序列号
/ | / | 数据内容（空） | 0 | HEX | 查询没有数据内容
21 | 88 | 累加和 | 1 | HEX | 数据校验码
22 | 16 | 结束符 | 1 | HEX | 帧结束标识
三、查询响应数据格式 (控制码: 0x81)
RX: 68 [设备地址6字节] 68 81 [数据长度][系统时钟] [响应数据N字节] [校验和] 16
68 00 00 00 00 00 00 68 81 4D 00 25 10 28 15 53 49 00 14 10 00 22 00 38 36 31 34 32 39 30 37 30 35 34 35 30 33 32 34 36 30 32 34 30 32 37 34 33 32 38 38 34 34 38 39 38 36 30 38 34 37 31 31 32 34 39 30 37 39 38 38 34 36 1F 01 00 00 00 00 01 01 00 2B 03 10 17 0A 19 CB 16
数据位置 | 数据项 | 字节数 | 数据类型 | 示例值 | 说明
帧头部分
0-7 | 协议帧头 | 8 | HEX | 68 00 00 00 00 00 00 68 | 设备实际地址
8 | 控制码 | 1 | HEX | 81 | 应答数据
'9-10 | 数据长度 | 2 | HEX | 4D(64+13=77) | 实际数据域长度，同查询指令数据域长度
11-16 | 系统时钟 | 6 | HEX | 不做要求
17 | 0F | 设备数量/类型 | 1 | HEX | 所有设备
18-19 | 14 10 | 数据标识 | 2 | HEX | 多元产品定义的数据标识
20 | 00 | 帧序号，固定00 | 1 | HEX | 当前帧序列号
数据域部分
21-22 | LVDIN电压 | 2 | HEX | 4A 01 | 0x014A = 0330V ,前两位代表整数部分，后两位代表小数部分(小端模式)，代表3.3V
23-37 | IMEI | 15 | ASCII | 860512077474743 | 设备IMEI号
38-52 | IMSI | 15 | ASCII | 460240490452277 | SIM卡IMSI号
53-72 | ICCID | 20 | ASCII | 89860851112351352277 | SIM卡ICCID号
73 | CSQ信号强度 | 1 | HEX | 1C | 0x1C = 28 (0-31范围)
74 | Flash状态 | 1 | HEX | 01 | 0x00=异常 0x01=正常
75-76 | 板载压力传感器 | 2 | HEX | F5 03 | 小端模式，0x03 0xF5 表示1013 hPa，如果板载没有，这个确实异常就回复0xFF 0xFF即可，工装会根据mes的查询类型设置默认值返回给上位机，单位hpa
77-78 | 外接压力传感器 | 2 | HEX | 28 00 | 小端模式
79 | 蓝牙状态 | 1 | HEX | 01 | 0x00=异常 0x01=正常
80-81 | 程序版本号 | 2 | BCD | XX XX | 小端模式,0x01;0x02表示V1.0.2
82-87 | 程序编译时间，年月日时分秒 | 6 | HEX | xx xx xx xx xx xx | 小端模式,0x02,0x03,0x0A,0x15,0x0A,0x19 表示2025年10月21日10时3分2秒的编译时间;其中25年是只有一个字节，偏移是想对于2000年的偏移
帧尾部分
88 | 校验和 | 1 | HEX | XX | 数据校验码
89 | 结束符 | 1 | HEX | 16 | 固定结束符
四、人工点检阶段
状态项目 | 测试内容 | mes是否显示 | 备注
按键 | 按键按下，确保屏能切换 | 不显示相关内容，生产自己判断，不合格自行返工
五、状态值定义
状态项目 | 正常值 | 异常值 | 备注
Flash状态 | 0x01 | 0x00 | 存储器工作状态
蓝牙状态 | 0x01 | 0x00 | 蓝牙模块工作状态
CSQ信号强度 | 10-31 | 0-9，或者信号强度过弱 | 信号强度，越大越好
LVDIN电压 | 0x0020-0x0024 | <0x0020 或 >0x0024 | 正常范围3.2V-3.6V
五、电压计算对照表
HEX值 | 十进制值 | 实际电压(V) | 状态
0x001E | 30 | 3.0V | 低压
0x0020 | 32 | 3.2V | 正常
0x0021 | 33 | 3.3V | 正常
0x0022 | 34 | 3.4V | 正常
0x0024 | 36 | 3.6V | 正常
0x0028 | 40 | 4.0V | 高压
六、传感器配置说明
传感器类型 | 安装要求 | 安装位置 | MES配置 | 未安装时返回值
板载压力传感器 | 可选 | 线路板上 | 需勾选 | 0x01（表示正常）
外接压力传感器 | 必装 | 转接板上 | 默认有 | 不适用
七、协议特性参数
校验方式 | 累加和校验
校验范围 | 从控制码到数据域结束的所有字节
校验公式 | 累加所有字节后取低8位 (SUM & 0xFF)
通信方向 | 工装主动查询，设备被动应答
查询周期 | 工装持续发送查询指令
应答超时 | 建议设置500ms超时
波特率 | 9600bps（默认）
数据位 | 8位
停止位 | 1位
校验位 | 无
特殊说明
1、 | 在测试期间，工装会主动探测CAT.1_VCC 点的电压，请确保正常开启，如果可能关闭，需要告知什么时候适合探测;
2、 | 按键请确保测试期间或者非测试期间按下会正常切换显示屏
3、 | Flash的测试或者是蓝牙的测试，需要mcu自行判断是否合格，蓝牙是仅仅测试通信是否正常即可，即发送相关指令，蓝牙能够响应;Flash测试需要嵌软自行判断什么方式合适，确保不影响测试时间
4、 | 首次将set 脚置高，然后发起查询指令，压力监测仪主控板会自动开始测试，仅仅拉高set不会开始测试

## 数据示例
实际响应数据示例
字段 | 原始值(HEX) | 解析值 | 说明
LVDIN电压 | 21 00 | 3.3V | 电压正常
IMEI | 38 36 30 35 31 32 30 37 37 34 37 34 37 34 33 | 860512077474743 | 设备识别码
CSQ | 1C | 28 | 信号良好
Flash状态 | 01 | 正常 | 存储器正常
蓝牙状态 | 01 | 正常 | 蓝牙模块正常

## 协议更新内容
时间 | 更新内容 | 解析值
20250930 | 更新查询协议，按照生产要求增加编译时间